## Bill of Materials-Esquematico_1
Item | Quantity | Description | Designator | Value | Footprint | Comment
1 | 2 | Capacitor eletrolitico radial | C1, C3 | 100uF/35V | CAP_ELEC_1 | CAP_ELEC
2 | 1 | Capacitor eletrolitico radial | C2 | 220uF/35V | CAP_ELEC_3.5MM | CAP_ELEC
3 | 1 | Capacitor | C4 | 100nF | CAP | Cap
4 | 1 | Capacitor | C5 | 100uF/35V | CAP_ELEC_1 | Cap2
5 | 2 | Capacitor | C6, C7 | 100nF | 6-0805_M | Cap
6 | 1 | General Purpose Rectifier Diode 1A | D1 | Diode 1N4007 | DO214 | M7
7 | 1 | Schottky Diode 3A 40V 1N5822 | D2 | 1N5822 | DO214 | 1N5822
8 | 1 | Typical LED blue | D3 | LED | 6-0805_M | LED0
9 | 1 | Typical LED red | D4 | LED | 6-0805_M | LED0
10 | 1 | ESP-WROOM-32 | ESP1 | ESP32-WROOM-32D | ESP32-WROOM-32D | ESP-WROOM-32
11 | 1 | Famale 254 Vertical Header 6 pins | J1 |  | SIL_6 | THT
12 | 1 | KK 254 vertical THT header male pin 3 circuits | J2 |  | SIL_3 | THT
13 | 1 | KK 254 vertical THT header male pin 8 circuits | J3 |  | SIL_8 | THT
14 | 1 | KK 254 vertical THT header male pin 4 circuits | J5 |  | SIL_4 | THT
15 | 1 | JUMPER | JP5 | JUMPER | SIL_2 | JUMPER
16 | 1 | Indutor fixo SMD 2.6A | L1 | 33uH | INDUTOR_SMD | Inductor
17 | 2 | NPN General Purpose Transistor | Q3, Q4 | BC817-25 | SOT-23A_M | BC817-25
18 | 1 | Resistor | R1 | 22k | 6-0805_M | Res1
19 | 4 | Resistor | R12, R13, R16, R17 | 3k3 | 6-0805_M | Res1
20 | 2 | Resistor | R14, R18 | 1K | 6-0805_M | Res1
21 | 2 | Resistor | R10, R11 | 4k7 | 6-0805_M | Res1
22 | 5 | Resistor | R2, R3, R4, R5, R19 | 10k | 6-0805_M | Res1
23 | 4 | Resistor | R6, R7, R8, R9 | 20k | 6-0805_M | Res1
24 | 1 | DIP SWITCH 3 WAYS | SW1 | DIP_SWITCH_3 | DIP_6 | DIP_SWITCH_3
25 | 1 | SIMPLE SWITCHER® Power Converter 150 KHz 3A Step-Down Voltage Regulator, 5-pin TO-263 | U1 | LM2596S-5.0 | TS5B_M | LM2596S-5.0
26 | 1 | SIM7600 | U2 | SIM7600 | Modulo_SIM7600SA | SIM7600
27 | 1 | Voltage Regulator | VR2 | AMS1117 3.3 | SOT-223B_M | AMS1117 3.3
Lista de materiais necessários para a produção de 1 placa de circuito impresso.

## Orçamento_Dispositivo_SwFlow
Indicadores | Unidades | Replacement | Descrição | Média_Frete | Valor Unit. | Valor Total | Valor final 5 dipositivos Teste
Dispositivo_Hardware | 5 |  | Bill of Materials-Esquemático_1 ( Placas SwFlow + PCI + Kits Componentes + Montagem) |  | 25 | 125 | 4635
Stencil | 1 |  | Stencil |  |  | 0 |  | 927 | 400
Sensor NTU - ST100 + módulo | 5 |  | Sensor de Turbidez Arduino Para Monitoramento da Água - ST100 Especificações Técnicas: Módulo Sensor de Turbidez Partículas Suspensas na Água; Modelo: Sensor De Turbidez; Tensão de Operação: 3,3V~5V; Saída: analógico padrão (pode definir alta e baixa saída); Faixa de medição: 0-1000 ntu; Pinagem: VCC, OUT, GND; Composição: Placa de Fenolite, e Componentes Eletrônicos; Tamanho Sensor: 35mm Largura x 30mm Profundidade x 33mm Altura; Tamanho Módulo: 31mm Largura x 11mm Profundidade x 37mm Altura; Peso: 30g. |  | 100 | 500
Sensor de Vazão - YF-201 | 5 |  | Informações técnicas: Modelo: YF-S201 Tipo de sensor: Efeito Hall Tensão de trabalho: 5V ~ 18V CC/DC Corrente consumida: 15mA em 5V Tipo de saída: 5V TTL (Onda retangular) Faixa de fluxo: 1 ~ 30 Litros/minuto Temperatura de trabalho: -25°C ~ +80°C Umidade de trabalho: 35% ~ 80% RH Precisão: ±10% Pressão máxima: 2.0 MPa Ciclo ativo da saída: 50% +/- 10% Tempo da borda de subida: 0.04us Tempo da borda de descida: 0.18us Pulsos por litro: 450 Durabilidade média: 300000 ciclos Comprimento do cabo: 15cm Rosca: 1/2" Conexões: Fio vermelho: +5V (Limite 18V) Fio preto: GND Fio amarelo: Saída (PWM), pulsos Informações importantes: Imagens do produto meramente ilustrativas. O Produto pode sofrer variação na disposição dos componentes, cor, ou versão. |  | 100 | 500
Sensor de PH ( ELT-BNC-110 ) + Módulo | 5 |  | COM NOTA FISCAL OBS: PRECISANDO MAIS DE 01 UNIDADE AVISAR ANTES DA COMPRA ELETRODO + SENSOR BNC PARA ARDUINO + o diagrama de instalação ( TENHO TAMBEM NOS DEMAIS ANÚNCIOS, SENSOR TEMPERATURA, PLACA ARDUINO, KIT PARA ARDUINO, ELETRODO PH , ELETRODO CONDUTIVIMETRO e KIT SENSORES PARA ARDUINO.) ( SAIDA BNC ) VCC: tensão de Alimentação positiva, 5 V / 2V5: saída de Referência de tensão 2.5 V tensão de aquecimento: 5±0. 2 V (AC-• DC) corrente de trabalho: 5-10mA o intervalo de concentração de detecção: PH0-14 o intervalo de detecção de temperatura: 0-80 graus centígrados o tempo de resposta: = 5S estabilidade do tempo: = 60 S consumo de energia: = 0.5 W a temperatura de trabalho:-10 ~ 50 graus centígrados (a temperatura nominal de 20 graus centígrados) umidade de trabalho: 95% RH (umidade 65% RH nominal) vida de serviço: 3 anos tamanho: 42mm x 32mm x 20mm peso: 25g a saída: saída de sinal analógico de tensão Matéria: . SAIDA.:ELETRODO GERA UMA BAIXA INTENSIDADE, - 414MV A + 414MV FUNCIONAMENTO : ARDUINO / MARTE / GEHAKA / QUIMIS / TECNOPON / OUTROS. * 100% Brand New e de alta qualidade * Conector BNC, adequado para a maioria dos medidores de PH e controladores com conector BNC. * Adequado para uma vasta gama de aplicação: Arduino,Aquários, Hidroponia, Laboratórios, Quimica e etc. * Faixa de medição: 0,00 ~ 14,00 pH * Zero pontos: 7 +-0.5ph * Erro alcalino: 0.2pH * Teórica Slope porcentagem: =98. 5% * Resistência interna: =250mO * Tempo de resposta: =1min * Temperatura de operação: 0-60 °c * Blocos de terminais: BNC plug * Comprimento do cabo: aprox. 70 cm *pacote Inclui: * 1 x Módulo Sensor de Detecção de Valor de PH Monitoramento de Controle Para arduino * 1 x Eletrodo PH |  | 260 | 1300
Sensor de Temperatura - DS18B20 | 5 |  | - Tensão de operação: 3 – 5,5VDC; - Faixa de medição: -55°C a 125° celsius (recomenda-se no máximo 100º); - Precisão: ±0,5° celsius; - Resolução: 9 ou 12 bits (configurável); - Período de atualização: menor que 750ms; - Encapsulamento em aço inoxidável. Dimensões e Peso: - Dimensão do encapsulamento: 6 x 50 mm; - Comprimento do cabo: 1 m; - Dimensões (C x L x A): 7,0 x 7,0 x 3,6 cm; - Peso: 0,060g. |  | 22 | 110
Módulo Sensor de Temperatura | 0
Caixa | 5 |  | Caixa Mecânica para acoplar Hardware |  | 120 | 600
Cabo Manga | 1 |  | Cabo Manga 16x26AWG Sem Blindagem - Mult Cabo - Rolo com 100 Metros |  |  | 0
Conectores Macho/Fêmea - Mike 8 vias | 5 |  | Conector Mike 8 Vias Macho para painel e Fêmea para cabo - LS-3007-3014 |  |  | 0
Tomada AC Macho JL48050 | 5 |  | Tomada AC Macho Com Chave Liga/D1esliga e Porta Fusível para Montagem em Painel - JL48050 - Jiali |  | 300 | 1500

## Imagens_Dispositivo
Sensor NTU - ST100 + módulo | Sensor de Vazão - YF-201 | Sensor de PH ( ELT-BNC-110 ) + Módulo | Sensor de Temperatura - DS18B20 | Módulo Sensor de Temperatura
Cabo Manga | Conectores Macho/Fêmea - Mike 8 vias | Tomada AC Macho JL48050

## Prospecto_SwFlow
Prospecto Custo SwFlow_Testes
Quantidade_Dispositivos | 5
Quantidade_Sensores | 20
Valor Hardware+Manufatura Mecânica | 4635
Obs.: Está incluso peças para reposição
927